## Hoja1
Calculo de ladrillos
TABIQUES | Medida | unidad | B | A | L | m2 | AxL | Unidad | Redondeo
Ladrillo Hueco | 12x18x33 | cm | 12 | 18 | 33 | 10000 | 594 | 16.835 | 16.835
Ladrillo Común | 12x5x25 | cm | 12 | 6.5 | 25 | 10000 | 162.5 | 61.5385 | 61.5385
TABIQUE | Medida | Materiales |  |  |  |  | Precios Corralon Suarez 10/03/2021 |  |  |  | Total x kg | TOTAL x m2
|  | CAN | MAT |  | 1m2 | UNI | $ | venta | cantidad | unidad
Pared de 30 cm | 30 cm | 1 | Cal |  | 22.92 | kg | 410 | Bolsa | 25 | kg | 375.888 | 4316.928
|  | 0.5 | Cemento |  | 11.88 | kg | 900 | Bolsa | 50 | kg | 213.84
|  | 3 | Arena |  | 0.108 | m3 | 3400 | Bolson | 1 | m3 | 367.2
|  | 30 | Ladrillo común |  | 120 | m3 | 28 | Ladrillo Común | 1 | unidad | 3360
TABIQUE | Medida | Materiales |  |  |  |  | Precios Corralon Suarez 10/03/2021 |  |  |  | Total x kg | TOTAL x m2
|  | CAN | MAT |  | 1m2 | UNI | $ | venta | cantidad | unidad
Pared de 15 cm | 15 cm | 1 | Cal |  | 8.76 | kg | 550 | Bolsa | 25 | kg | 192.72 | 2658.72
|  | 0.5 | Cemento |  | 9 | kg | 1200 | Bolsa | 50 | kg | 216
|  | 3 | Arena |  | 0.042 | m3 | 5000 | Bolson | 1 | m3 | 210
|  | 17 | Ladrillo común |  | 17 | m3 | 120 | Ladrillo Común | 1 | unidad | 2040
Claculo de PISOS
PISOS | Medida | Materiales |  |  |  |  | Precios Corralon Suarez 10/03/2021 |  |  |  | Total x kg | TOTAL x m2
|  | CAN | MAT |  | 1m2 | UNI | $ | venta | cantidad | unidad
Carpeta hidrofuga sobre contrapiso | 2cm | 1 | Cemento |  | 12.96 | kg | 900 | Bolsa | 50 | kg | 233.28 | 376.2
|  | 3 | Arena |  | 0.0288 | m3 | 3400 | Bolson | 1 | m3 | 97.92
|  |  | Hidrofugo |  | 0.6 | ml | 1500 | Bidón | 20 | lts | 45
Contrapiso | 10cm | 1 | Cal |  | 97.2 | kg | 410 | Bolsa | 25 | kg | 1594.08 | 463.9434
|  | 0.25 | Cemento |  | 45.6 | kg | 900 | Bolsa | 50 | kg | 820.8
|  | 4 | Arena |  | 0.618 | m3 | 3400 | Bolson | 1 | m3 | 2101.2
|  | 6 | Cascote |  | 0.924 | m3 | 2670 | Bolsón | 20 | lts | 123.354
Claculo de Revoques PAREDES
PAREDES | Medida | Materiales |  |  |  |  | Precios Corralon Suarez 10/03/2021 |  |  |  | Total x kg | TOTAL x m2
|  | CAN | MAT |  | 1m2 | UNI | $ | venta | cantidad | unidad
Azotado Hidrófugo bajo revoques | 2cm | 1 | Cemento |  | 3.24 | kg | 900 | Bolsa | 50 | kg | 58.32 | 120.3
|  | 3 | Arena |  | 0.0072 | m3 | 3400 | Bolson | 1 | m3 | 24.48
|  |  | Hidrofugo |  | 0.5 | ml | 1500 | Bidón | 20 | lts | 37.5
Revoques Grueso | 1,5 cm | 1 | Cal HIDRAT |  | 4.32 | kg | 410 | Bolsa | 25 | kg | 70.848 | 180.168
|  | 0.25 | Cemento |  | 2.22 | kg | 900 | Bolsa | 50 | kg | 39.96
|  | 3 | Arena |  | 0.0204 | m3 | 3400 | Bolson | 1 | m3 | 69.36
Revoques Fino | 0,5 cm | 1 | Cal Aérea (Milagro) |  | 1.92 | kg | 890 | Bolsa | 25 | kg | 68.352 | 102.552
|  | 0.125 | Cemento |  | 0.54 | kg | 900 | Bolsa | 50 | kg | 9.72
|  | 2 | Arena |  | 0.0072 | m3 | 3400 | Bolson | 1 | m3 | 24.48
Claculo de Impermeabilización de pisos de Bañeras.
IMPERMEABILIZACIONES | Medida | Materiales |  |  |  |  | Precios Corralon Suarez 10/03/2021 |  |  |  | Total x kg | TOTAL x Bañera comun
|  | CAN | MAT |  | 1m2 | UNI | $ | venta | cantidad | unidad
Impermeabilización para pisos de bañeras | 1 cm | 25 | Sika Monotop 107 |  | 25 | kg | 2500 | Bolsa | 25 | kg | 2500 | 2806
| 1 cm | 3 | Mall Fibra de vidrio |  | 3 | m2 | 5100 | Rollo | 50 | m2 | 306
Note on E4: claudia hauff: contempla 1cm junta